## E11 and Poison ratio
Direct FE2 | RVE13
Force (N) | 10 | 10
X_Displacement (mm) | 0.002433 | 0.0007799
Y_Displacement (mm) | -0.0003494
E11 (MPa) | 10275380189.067 | 5128862674.7019
v12 | 0.14361

## E22 and Poison ratio
Direct FE2 | RVE23
Force (N) | 10
2_Displacement (mm) | 0.005088
3_Displacement (mm) | -0.0007698
E22, E33 (Pa) | 4913522012.5786
v23 | 0.1513

## Conductivity
Direct FE2 | RVE 1-2 | RVE 2-3 | Direct FE2 | RVE 1-2 | RVE 2-3
Q (W/m^2) | 1000 | 1000 | Q (W/m^2) | 1000 | 1000
dT/dy (Celcius/m) | 4615.25 | 4250 | dT/dx (Celcius/m) | 4186.35 | 4250
ky (W/C*m) | 0.21667 | 0.23529 | kx (W/C*m) | 0.23887 | 0.23529

## Specific heat
Direct FE2 | RVE 1-2 | RVE 2-3
Q (W/m^2) | 1000 | 1000
time (s) | 10 | 10
Density (kg/m^3) | 1292 | 1292
Thickness (m) | 0.02 | 0.02
Delta T | 0.3752 | 0.3756
Cp | 1031.4416 | 1030.3432

## Alpha
Direct FE2 | RVE 1-2 (Alpha11) | RVE 2-3 (Alpha22)
displacement (x) | 0.11262 | 0.2235
Delta T | 130 | 130
Alpha | 1.7326e-05 | 3.4385e-05
distantce | 0.09359
Alpha33 | 3.5996e-05