## Eglass-Epoxy-Conductivity
RVE Micromechanics | RVE 1-2 | RVE 2-3 | RVE Micromechanics | RVE 1-2 | RVE 2-3
Q (W/m^2) | 23986.5095 | 25921.4714 | Q (W/m^2) | 37549.0429 | 26142.7311
dT/dy (Celcius/m) | 131578.9474 | 131578.9474 | dT/dx (Celcius/m) | 131578.9474 | 131578.9474
ky (W/C*m) | 0.1823 | 0.197 | kx (W/C*m) | 0.28537 | 0.19868
RVE 1-2 |  | RVE 2-3 | RVE 1-2 |  | RVE 2-3
Direct FE2 | RVE 1-2 | RVE 2-3 | Direct FE2 | RVE 1-2 | RVE 2-3
Q (W/m^2) | 1000 | 1000 | Q (W/m^2) | 1000 | 1000
dT/dy (Celcius/m) | 5485.915 | 5054.825 | dT/dx (Celcius/m) | 3553.8 | 5071.55
ky (W/C*m) | 0.18228 | 0.19783 | kx (W/C*m) | 0.28139 | 0.19718

## Eglass-Epoxy-Specific-Heat
Direct FE2 | RVE 1-2 | RVE 2-3 | Direct FE2 | RVE 1-2 | RVE 2-3
Q (W/m^2) | 1000 | 1000 | Q (W/m^2) | 1000 | 1000
time (s) | 10 | 10 | time (s) | 10 | 10
Density (kg/m^3) | 1470 | 1470 | Density (kg/m^3) | 1470 | 1470
Thickness (m) | 0.02 | 0.02 | Thickness (m) | 0.02 | 0.02
Delta T | 0.38427 | 0.38016 | Delta T | 0.38309 | 0.38026
Cp | 885.144 | 894.7158 | Cp | 887.8681 | 894.4829